## Sheet1
汤汪污水处理厂厨房设备询价清单
编号 | 设备名称 | 品牌 | 型号及配置参数 | 数量 | 单位 | 单价 | 金额 | 参考图片
餐厅
1 | 快餐桌椅 |  | 规格1400×700×750mm ， 一桌配四张椅子，桌面实木多层板。 优质钢管1.2mm 厚度下架。 不锈钢下架曲木多实木板坐椅。 | 20 | 套
2 | 灭蝇灯 |  | WGS-30B 环保型 有效面积＜50平方米，电压 : 220V/30W， 采用飞利浦05诱虫灯管，输出5000V高压， 采用半密封式收集器。 | 1 | 台
排队等候区
1 | 长形洗手池（双温水龙头） |  | 规格：2500*600*800+150 采用*SUS304不锈钢板制造 台面板厚1.0mm,水斗板厚1.0mm 水斗深度250mm *SUS304φ38mm厚度1.0mm不锈钢圆通腿 *SUS304φ25mm厚度1.0mm不锈钢下橫通 配不锈钢可调式子弹脚,配两个下水口。 | 1 | 台
2 | 双孔收残工作台 |  | 规格：1800*700*800 台面：采用*SUS304不锈钢板厚度1.0mm； 衬筋：不锈钢板厚度1.0mm； 脚通：不锈钢方管38×38×1.0mm； 横管：不锈钢方管38X25X1.0mm； 台脚：可调不锈钢子弹脚。 | 1 | 台
3 | 商用热风循环消毒柜150度 |  | 全不锈钢打造箱体，设计时尚大方; ·内外无磁不锈铜＋不锈钢加热管; ·整机整体发泡，门封条密闭工艺，隔热保温，; ·采用高温热风循环消毒系统消毒，清除各种有害病菌; ·全不锈钢层架、重力脚配置，承载力强，坚固耐用; ·设有名厂可调温控器和可调定时器功能，对所需温度时间随意调节; | 1 | 台
4 | 风幕机 |  | 规格：L=1500,功率：220V/0.274KW 1、贯流式强力送风轻松在室内外之间形成一道隐形的风幕墙，隔开室内外空气的同时，更可将灰尘，飞虫等阻挡于室外。 2、遮断效果佳，风路升级体现高风速，低噪音运转。 | 1 | 台
5 | 灭蝇灯 |  | WGS-30B 环保型 有效面积＜50平方米，电压 : 220V/30W， 采用飞利浦05诱虫灯管，输出5000V高压， 采用半密封式收集器。 | 1 | 台
售卖间
1 | 大五格保温台 |  | 规格：1800*700*800 台面：采用*SUS304不锈钢板厚度1.0mm； 侧板：采用*SUS304不锈钢板,厚度1.0mm； 衬筋：不锈钢板厚度1.0mm； 电压/功率：220V/3KW;电加热。 台脚：可调不锈钢重力脚， 配5个带盖份数盒530X325X150。 智能控制系统： （1）保温功能：自带三小时自动保温功能 （2）安全功能：具有缺水断电报警功能，杜绝安全隐患。 | 1 | 台
2 | 双层平板 工作台 |  | 规格：1800*700*800 台面：采用*SUS304不锈钢板厚度1.0mm； 台面下安装18mm密度板； 层板：采用*SUS304不锈钢板,不锈钢板厚度1.0mm， 衬筋：不锈钢板厚度1.0mm； 脚通：不锈钢方管38×38X1.0mm； 台脚：可调不锈钢子弹脚。 | 1 | 台
3 | 食品留样柜 |  | 规格：600*625*1815 功率：220V/200W,有效容积：300L。 制冷方式：直冷，铜管内外不锈钢，配单扇玻璃门；数字式电子温控器；温度：+4℃～+10℃，层架高度可调。 | 1 | 台
4 | 双星水池 |  | 规格：900*450*800+150mm 采用*SUS304不锈钢板制作，面板厚1.0mm，星盆厚度为1.0mm （1）面板高度为40mm，折边平整光滑，面板刃口倒成圆角，任何地方均没有毛刺，折边内外部容易进行清洁； （2）腿采用φ38*1.0mm不锈钢管焊接而成，φ25mm不锈钢下橫通，安装不锈钢调节脚， （3）星盆的靠墙侧有150mm高度的防溅挡板。 | 1 | 台
5 | 灭蝇灯 |  | WGS-30B 环保型 有效面积＜50平方米，电压 : 220V/30W， 采用飞利浦05诱虫灯管，输出5000V高压， 采用半密封式收集器。 | 1 | 台
6 | 紫外线消毒灯 |  | 灯管：石英高压放电管，紫外线（UV-B），波长：200~290 | 3 | 台
粗加工
1 | 三星水池 |  | 规格：2100*700*800+150 采用*SUS304不锈钢板制作，面板厚1.0mm，星盆厚度为1.0mm （1）面板高度为40mm，折边平整光滑，面板刃口倒成圆角，任何地方均没有毛刺，折边内外部容易进行清洁； （2）腿采用φ38*1.0mm不锈钢管焊接而成，φ25mm不锈钢下橫通，安装不锈钢调节脚， （3）星盆的靠墙侧有150mm高度的防溅挡板。 | 1 | 台
2 | 开水器带底座 |  | 规格：530*280*920mm,功率：380V/12KW。产水量：90L\H； 采用*SUS304不锈钢厚1.0mm制作，电极控温技术，产品整体发泡保温，属节能型开水器。座架采用优质不锈钢板，脚用Ф25*0.8mm不锈钢圆管。 | 1 | 台
3 | 四层平板货架 |  | 规格：1500*500*1550 层板：采用*SUS304不锈钢厚度1.0mm； 衬筋：不锈钢板厚度1.0mm； 立柱：光亮不锈钢φ43×1.0mm 柱脚：可调不锈钢子弹脚；每层承重330kg，可调节 平板式机制冲压成型，承受力强，焊接连接，坚固耐用，易清洁； | 2 | 台
4 | 绞切两用机 |  | 规格：690*600*850,功率：220V/2.2KW, 切片产量：300KG/h 切丝产量：100KG/h 绞肉产量：220KG/h 机身重量：80KG 产品描述： 1.双电机设计，整体机身和绞肉部件材质为*SUS304不锈钢 2.通过刀片切割而不是挤压的方式碎肉，确保肉质鲜美。 3.高质量全不锈钢机身无缝设计 4.齿轮式减速机，输出强劲动力 5.不锈钢绞肉部件的独特设计，轻松进肉，增加产出 6.绞肉部件拆卸简单，清洗便捷 7.风冷马达，适于连续工作。 8.马达减速机带有双密封系统，不但提高了使用寿命，而且工作性能更安全可靠。 | 1 | 台
5 | 灭蝇灯 |  | WGS-30B 环保型 有效面积＜50平方米，电压 : 220V/30W， 采用飞利浦05诱虫灯管，输出5000V高压， 采用半密封式收集器。 | 2 | 台
烹饪间
1 | 炉拼台 |  | 规格：400*1150*800+450 台面：采用*SUS304不锈钢板厚度1.0mm； 衬筋：不锈钢板厚度1.0mm； 脚通：不锈钢方管38×38×1.0mm； 横管：不锈钢方管38X25X1.0mm； 台脚：可调不锈钢子弹脚。 | 2 | 台
2 | 双头双尾小炒灶 |  | 规格：2100*1150*800+450 炉面：采用*SUS304不锈钢板厚度1.2mm； 炉体：采用*SUS304不锈钢板厚度1.0mm； 炉头：采用高效节能炉头； 炉膛：采用耐高温耐火水泥； 炉架：采用不锈钢方管38*25*1.0mm； 脚通：采用不锈钢圆管φ50*3mm； 炉脚：采用可调不锈钢子弹脚； 风机：低噪音中压铝壳强力风机； 风机电压：220V 单个风机功率：550W 热效率：42； 一键式启动，电子点火，带自动熄火保护装置。 | 1 | 台
3 | 四头煲仔炉(液化气) |  | 台面*SUS304不锈钢*1.2mm不锈钢板。围板304不锈钢*1.2mm不锈钢板。整体铸造专利双层隔热炉膛高效节能不锈钢静音节能炉头，一键式启动，带熄火安全防护。配备防水防漏电静音风机。性能特点: 用途：适用于中餐厅，西餐厅，工厂、学校、轮船、企事业单位等厨房。 高效：全预混炉头双层铸钢炉膛，温升快，热效率高达46%以上。 美观：全不锈钢精工细作，人性化设计，操作方便，高档耐用。 | 1 | 台
4 | 双门蒸饭车 (电热) |  | 规格：1380*540*1600（24盘） 电压/功率：380V/2*12KW， 整体采用*SUS304不锈钢板厚1.0mm。 1、容积大、升温快、产量高，是餐点类、蒸水饺、肉丸、虾仁、馒头、包子、小龙包、米饭等最佳用具。 2、外形美观大方，符合卫生要求。使用最先进式开门把手 3、脚轮采用耐高温、耐磨材料，整体发泡。蒸室的内外罩双重结构,保证蒸汽的充分利用，有效提高能源利用率。 4、保温功能：自带三小时自动保温功能 5、安全功能：具有缺水断电报警系统，杜绝安全隐患 6、电脑板控制系统 | 1 | 台
5 | 油烟净化一体机 |  | 规格：7500*1300*1000 1、采用*SUS304不锈钢板厚1.2mm 2、烟罩与净化及排风等五合一，节省厨房工作空间 3、集成电路主板，性能稳定，维护方便 4、触摸控制开关，简洁大方，高档实用 5、LED灯工作照明，节能省电，美观明亮 6、前置均风滤油格栅，能拦截大颗粒油污 7、内置高效动态甩油器，能够拦截各种油污 8、甩油器设置一键启动，内置U维灯，去味处理，电机防水防腐蚀终身不用拆洗，免维护，节省大量清洗成本 9、加厚不锈钢外框铝板静电模块，低空排放净化器，进口芯片高压驱动电源，净化效率高，安全可靠 10、净化效率95%。 | 9.75 | 平方
6 | 双通工作台 |  | 规格：1800*800*800采用*SUS304不锈钢板制作厚度为1.0mm；（1）工作为全不锈钢结构满足卫生和清洁需求；工作面下装18mm密度板，安装25*50*1.0mm不锈钢补强撑，面板能承受≥500KG/M2的平均荷载且不变形（2）脚管为圆形不锈钢管，并安装可调不锈钢脚；（3）层板采用1.0mm厚不锈钢折边成型，下面安装不锈钢槽型补强撑；（4)滑动推拉门，上下双跑道，双滑轮，不用工具就可卸下，拆卸方便，移动灵活以便清理； | 1 | 台
7 | 双门平台雪柜（冷冻） |  | 规格：1800*800*800 功率：220V/250W,环保无氟制冷，温度：冷藏：-5℃~5℃，材料：优质不锈钢，全钢全铜 。产品通过ISO9001国际质量体系认证和3C认证，保温层聚氨酯一次性发泡，自动回归门，液晶电子温控调节器，高效节能压缩机，配加重调节脚。 | 1 | 台
8 | 单星水池 |  | 规格：800*800*800+150 采用*SUS304不锈钢板制作，面板厚1.0mm，星盆厚度为1.0mm （1）面板高度为40mm，折边平整光滑，面板刃口倒成圆角，任何地方均没有毛刺，折边内外部容易进行清洁； （2）腿采用φ38*1.0mm不锈钢管焊接而成，φ25mm不锈钢下橫通，安装不锈钢调节脚， （3）星盆的靠墙侧有150mm高度的防溅挡板。 | 1 | 台
9 | 洗地龙头 |  | *材质纯铜,经铜管切割成形，采用优质双密封陶瓷阀芯。线长10米，自动伸缩减少空间，强力胶管 | 1 | 台
10 | 灭蝇灯 |  | WGS-30B 环保型 有效面积＜50平方米，电压 : 220V/30W， 采用飞利浦05诱虫灯管，输出5000V高压， 采用半密封式收集器。 | 2 | 台
副食库
1 | 灭蝇灯 |  | WGS-30B 环保型 有效面积＜50平方米，电压 : 220V/30W， 采用飞利浦05诱虫灯管，输出5000V高压， 采用半密封式收集器。 | 1 | 台
主食库
1 | 灭蝇灯 |  | WGS-30B 环保型 有效面积＜50平方米，电压 : 220V/30W， 采用飞利浦05诱虫灯管，输出5000V高压， 采用半密封式收集器。 | 2 | 台
更衣室
1 | 六门更衣柜 |  | 规格：900*420*1800 采用优质不锈钢板制造，板厚1.0mm 侧板板厚1.0mm，后背板厚1.0mm 柜内层板、底板板厚1.0㎜，每格配防盗锁具。不锈钢门拉手。 | 1 | 台
2 | 风幕机 |  | 规格：L=1500,功率：220V/0.274KW 1、贯流式强力送风轻松在室内外之间形成一道隐形的风幕墙，隔开室内外空气的同时，更可将灰尘，飞虫等阻挡于室外。 2、遮断效果佳，风路升级体现高风速，低噪音运转。 | 1 | 台
排烟系统
1 | 厢式风机 |  | 功率：380V/7.5KW,型号：20”，转速：930转/分，流量：17500-23500m³/h，全压,780-560Pa,噪音≤67db。 1.箱体采用烤漆钢板制造，采用铝合金菱形包角，宽型立柱，结构牢固，外形美观。 2.内置多孔加棉消音板，有效降低风机运行时产生的噪音。 3.前倾多翼式高压风轮，风量风压高于同类产品30%，风压达800-1300Pa。 4.风机专用轴承，质量和使用寿命更有保障。 5.国际纯铜芯电机，有力保证风机运行效率。 6.独特的检修门设计，维护更方便。 | 1 | 台
2 | 油烟净化器 |  | 30000风量排放净化器， 静电净化器，箱体结构精巧，电场发生器为平板结构，净化能率强，高频高压电源工作频率高（20～40KHZ），稳定性好，可靠性高,有快捷短路保护，空载保护，开门短电保护。。 ★提供环境保护产品认证证书 | 1 | 台
3 | 不锈钢管道 |  | 采用优质不锈钢，厚度为1.0mm。 | 30 | 平方
4 | 不锈钢弯头 |  | 采用优质不锈钢，厚度为1.0mm。 | 4 | 个
5 | 不锈钢变径 |  | 采用优质不锈钢，厚度为1.0mm。 | 2 | 个
6 | 防火阀 |  | 根据烟管定做 | 1 | 个
7 | 风机减震 |  | 橡胶减震器由内外钢套和中间的橡胶组成，经硫化成中空圆锥体，对风机的积极隔震和消极隔震都有良好的隔震效果。 | 4 | 个
8 | 风机支架和 净化器支架 |  | 10#槽钢支架 | 2 | 个
9 | 软连接 |  | 材质氟橡胶或硅橡胶，防水防油，耐磨耐腐。 | 1 | 个
10 | 安装及辅材 |  | 含人工费、吊车费及辅材 | 1 | 项
水龙头及辅材
1 | 单冷水龙头 |  | *水龙头采用精铜制造、陶瓷阀芯，表面加厚镀铬。 | 2 | 个
2 | 双温水龙头 |  | 纯铜阀体，表面镀铬处理，光滑无毛刺， 冷热水龙头中心间距:4":配置杆式把手, 摇摆龙头伸出的垂直中心距：356mm，配置止回阀， 防止逆流：陶瓷阀芯。 | 8 | 个
3 | 感应水龙头 |  |  | 2 | 个
4 | 接水软管 |  | 镀铬镍黄铜本体 | 30 | 个
5 | 去水器 |  | 不锈钢制作，含下水管 | 12 | 个
厨房餐具及用品
1 | 加深不锈钢快餐盘 |  | 采用*SUS304不锈钢制作（带数字编号） | 150 | 个
2 | 不锈钢汤碗 |  |  | 150 | 个
3 | 不锈钢面汤碗 |  |  | 10 | 只
4 | 调味盅 |  | 直径20 | 10 | 只
5 | 10寸油缸 |  |  | 2 | 只
6 | 进口电饭锅 |  |  | 1 | 只
7 | 圆形案板 |  |  | 3 | 块
8 | 筷子 |  |  | 100 | 双
9 | 炒菜勺 |  |  | 2 | 把
10 | 炒菜铲 |  |  | 2 | 把
11 | 粗漏勺 |  |  | 2 | 把
12 | 细漏勺 |  |  | 2 | 把
13 | 菜刀 |  |  | 3 | 把
14 | 水果刀 |  |  | 2 | 把
15 | 50cm耳锅 |  |  | 3 | 只
16 | 70cm耳锅 |  |  | 3 | 只
17 | 独柄炒锅 |  |  | 3 | 只
18 | 80升电热水器 |  | 含加强支架 | 1 | 台
19 | 不锈钢垃圾桶 |  |  | 6 | 只
液化气安装及辅材
1 | 燃气管道 |  |  | 1 | 项
2 | 燃气报警探头 |  |  | 1 | 项
3 | 控制箱 |  |  | 1 | 台
4 | 切断阀 |  |  | 1 | 个
5 | 配管 |  |  | 1 | 项
6 | 配线 |  |  | 1 | 项
7 | 远程控制模块 |  |  | 1 | 项
8 | 煤气管道 |  |  | 1 | 项
9 | 煤气管道安装费 |  |  | 1 | 项
10 | 汽化炉 |  |  | 1 | 台
合计：